## Pogoji za strojne ins.
5.4. | Popis materiala in del strojne instalacije
Splošni pogoji za izdelavo ponudbe
Opombe:
a) | Vsa oprema in material se smatrata kot vgrajena na objektu vključno z nabavo, transportom, zavarovanjem, usklajevanjem z gradbincem ter zarisovanjem, montažo in vsem potrebnim montažnim materialom. Funkcionalne elemente se smatra z zagonom.
b) | Vsi materiali in oprema predvidena za vgradnjo v sisteme oskrbe s sanitarno vodo mora imeti ustrezne certifikate o materialih in izdelkih namenjenih za stik z živili.
c) | V popisu niso zajeta potrebna gradbena dela za izvedbo strojnih instalacij (izkopi v terenu, izdelava betonskih temeljev za naprave, morebitne ojačitve gradbene konstrukcije za potrebe naprav, izdelava prebojev in vrtin skozi stene, izdelava in zapiranje prebojev, izdelava montažnih odprtin, krovskokleparska dela-tesnilne obrobe pri prehodu strojnih instalacij skozi streho, itd.)
d) | Morebitne nejasnosti reševati v sklopu projektantskega nadzora.
e) | V popisu del so ponekod navedeni tipi in proizvajalci izdelkov. Ponudnik lahko ponudi enakovreden ali boljši izdelek.

## Rekapitulacija strojne inst.
REKAPITULACIJA - STROJNE INSTALACIJE
5.4.1. | Vodovodna instalacija in kanalizacija | 0
5.4.2. | Ogrevanje | 0
5.4.3. | Prezračevanje | 0
| SKUPAJ | 0

## InterniVodovodInKanalizacija
| 5.4.1. | Vodovodna instalacija in kanalizacija
[5 empty] | cena | SKUPAJ
1 | 1 | Dobava in montaža kompletnega umivalnika za pranje rok sestavljenega iz: - umivalniške školjke iz sanitarnega porcelana prve kvalitete, - kromirane medeninaste stoječe enoročne mešalne armature za umivalnik vključno z veznimi cevkami, - kromiranega medeninastega odtočnega ventila in pokromanega sifona za umivalnik, - dveh kromiranih kotnih krogličnih ventilov DN15/DN10 s čistilnim vložkom, Vključno z vsem potrebnim pritrdilnim, tesnilnim in drobnim montažnim materialom za pritrditev na AB, zidano ali suhomontažno steno.
(kvaliteto in tip sanitarne opreme potrdi projektant notranje opreme oz. investitor)
|  | dim. 600×510 mm - vgradnja na steno | kpl | 5 |  | 0
0
1 | 2 | Kompletno prostostoječe stranišče, sestavljeno iz: - prosto stoječe WC školjke iz sanitarnega porcelana prve kvalitete zzadnjim iztokom, - PVC sedežne deske bele barve, - nizko montažnega nadometnega izplakovalnega kotlička s proženjem preko tipke, s PVC odsesalno garnituro, s plovnim ventilom, s kotnim regulirnim ventilom DN15, z gibko vezno cevko za vodo in PVC vezno kotno izlivno cevjo Ø50, - cevnega nastavka za WC školjko - zadnji iztok Ø100 vključno z vsem drobnim montažnim, tesnilnim, spojnim in pritrdilnim materialom za montažo WC školjke na tla. |  |  |  | 0
|  | (kvaliteto in tip sanitarne opreme potrdi projektant notranje opreme oz. investitor) | kpl | 5 |  | 0
0
1 | 3 | Dobava in montaža opreme za kopalno kad sestavljene iz: |  |  |  | 0
|  | - suhomontažne pravokotne kopalne kadi iz akrila bele barve dimenzije 1.700×750 mm, - kovinske protikorozijsko zaščitne nosilne konstrukcije za suho montažo, - tipske prednje - daljše okrasne maske bele barve, - kromirane medeninaste enoročne zidne mešalne baterije za kopalno kad z izlivom in gibljivo prho na stenskem vodilu, - dveh podometnih krogelnih ventilov DN15 z okrasno kromirano kapo in rozeto, - odtočne in prelivne garniture Ø52 mm za koplano kad narejene iz PP materiala, - vključno s pritrdilnim in tesnilnim materialom. |  |  |  | 0
|  | (kvaliteto in tip sanitarne opreme potrdi projektant notranje opreme oz. investitor) | kpl | 4 |  | 0
0
1 | 4 | Dobava in montaža kompletne vzidne pršne kadi sestavljene iz: |  |  |  | 0
|  | - pravokotna pršna kad za vgradnjo iz sanitarne keramike ali akrila prve kvalitete s plitvim dnom dimenzije 800×800 mm, - kromirane medeninaste enoročne stenske mešalne baterije DN15 za tuš brez izliva s tuš ročnikom na gibki cevi, - kromiranega odtočnega ventila Ø90, |  |  |  | 0
|  | - vgradni plitvi sifon Ø50 iz materiala PP vključno s smardno zaporo in možnostjo čiščenja, - dveh podomernih ventilov DN15 vključno s pokromanima pokrovoma in rozetama, Vključno z vsem potrebnim pritrdilnim, tesnilnim in drobnim montažnim materialom za montažo pisorane školjke na AB, zidano ali v suhomontažno steno. |  |  |  | 0
|  | (kvaliteto in tip sanitarne opreme potrdi projektant notranje opreme oz. investitor) | kpl | 1 |  | 0
0
1 | 5 | Kompletna kotna kabina za vgrqditev na vzidne tuš kadi vključno z nosilnimi kovinskimi profili iz nerjavečeha jekla in polnili iz kaljenega stekla, vratnimi krili na tečajih vključno z vsem drobnim montažnim, tesnilnim in pritrdilnim materialom. |  |  |  | 0
|  | (kvaliteto in tip sanitarne opreme potrdi projektant notranje opreme oz. investitor) |  |  |  | 0
|  | - kotna kabina za tuš kad dim. 800×800 mm vključno z vrati na tečajih | kpl | 1 |  | 0
0
1 | 6 | Dobava in montaža opreme za enojno kuhinjsko korito sestavljene iz: - kromirane medeninaste stoječe enoročne mešalne armature z gibljivim izlivom za kuhinjsko korito vključno z veznimi cevkami, - kromiranega medeninastega odtočnega ventila vključno s PVC sifonom za enojno pomivalno korito in priključkom za pomivalni stroj, - 1× kotni kroglični ventil DN15/DN10 s čistilnim vložkom, - 1× kotni kroglični ventil DN15/DN10 s čistilnim vložkom ter priključkom za pomivalni stroj, vključno z vsem potrebnim drobnim montažnim, tesnilnim in pritrdilnim materialom. |  |  |  | 0
|  | (kvaliteto in tip sanitarne opreme potrdi projektant notranje opreme oz. investitor) | kpl | 5 |  | 0
0
1 | 7 | Dobava in montaža ogledala iz brušenega stekla za pritrditev na steno nad umivalnikom, skupaj z pritrdilnim materialom; |  |  |  | 0
|  | dimenzije: 650×600mm |  |  |  | 0
|  | (kvaliteto in tip sanitarne opreme potrdi projektant notranje opreme oz. investitor) | kos | 5 |  | 0
0
1 | 8 | Dobava in montaža pomožne sanitarne opreme vključno z vsem potrebnim drobnim montažnim materialom v sestavi iz: |  |  |  | 0
|  | (kvaliteto in tip sanitarne opreme potrdi projektant notranje opreme oz. investitor) |  |  |  | 0
|  | - steklena kopalniška polica iz kaljenega stekla vključno s stenskimi držali dim. 650×150 mm, | kos | 5 |  | 0
|  | - dozator - posodica za tekoče milo, | kos | 5 |  | 0
|  | - konzolno držalo za brisače, | kos | 5 |  | 0
|  | - dvojna stenska kljukica za brisače, | kos | 5 |  | 0
|  | - straniščna metlica s posodo za montažo na zid, | kos | 5 |  | 0
|  | - stensko držalo za toaletni papir v roli, | kos | 5 |  | 0
|  | - kopalniški koš s pohodnim prožilom za odpiranje koša, | kos | 5 |  | 0
0
1 | 9 | Dobava in montaža opreme za priključitev pralnega stroja, sestavljena iz ustreznih cevnih fitingov, kotne zaporne kroglične pipe DN15 z nastavkom na gumijasto cev, stenskega podometnega sifona iz PP-ja, za odtok iz pralnega stroja, vključno s pritrdilnim in tesnilnim materialom. |  |  |  | 0
|  | Opomba: Pred naročilom preveriti priključke glede na dejansko predvideno/dobavljeno opremo. | kpl | 5 |  | 0
0
1 | 10 | Horizontalni navojni obračunski vodomerni sklop zamerjenje porabe hladne sanitarne vode za posamezno stanovanje oz. uporabnika, kompletno z vsemi fitingi za spojitev s pocinkano cevjo DN20. |  |  |  | 0
|  | - 1× navojni horizontalni vodomer DN20, Qn= 3,0 m3/h, Qmax= 5,0 m3/h z možnostjo daljinskega odčitavanja - 1× navojna krogelna pipa DN20 za sanitarno vodo - 1× navojna nepovratna loputa DN20 za sanitarno vodo - 1× navojna krogelna pipa DN20 z izpustno pipico DN10 za sanitarno vodo Opomba: Dimenzije in tipe potrebnih elementov uskladiti z lokalnim distributerjem vode pred dobavo in vgradnjo. | kpl | 5 |  | 0
0
1 | 11 | Krogelni ventil za sanitarno vodo tlačne stopne PN10, polnega preseka, izdelan iz medenine, z notranjimi navoji, vključno z vsem potrebnim drobnim montažnim, tesnilnim in pritrdilnim materialom. |  |  |  | 0
|  | DN15 | kos | 10 |  | 0
|  | DN20 | kos | 10 |  | 0
0
1 | 12 | Navojni podometni krogelni ventil za sanitarno vodo tlačne stopnje PN16, izdelana iz medenine, z notranjimi navoji, vključno pokromano rozeto in kapo ter tesnilnim in pritrdilnim materialom. |  |  |  | 0
|  | DN15 | kos | 10 |  | 0
0
1 | 13 | Praznilni krogelni ventil za sanitarno vodo tlačne stopne PN10, izdelan iz medenine, s kapo na verižici, vključno s tesnilnim in pritrdilnim materialom. |  |  |  | 0
|  | DN15 | kos | 5 |  | 0
0
1 | 14 | Navojna protipovratna loputa za sanitarno vodo tlačne stopnje PN10, izdelana iz medenine, z notranjimi navoji, vključno s tesnilnim in pritrdilnim materialom. |  |  |  | 0
|  | DN15 | kos | 5 |  | 0
0
1 | 15 | Navojni varnostni ventil za sanitarno vodo po DIN1988, vključno s pritrdilnim in tesnilnim materialom. |  |  |  | 0
|  | DN20, p0= 6 bar | kpl | 5 |  | 0
0
1 | 16 | Membranska ekspanzijska posoda za sanitarno vodo, maksimalni delovni tlak 10 bar, vključno z vsem potrebnim tesnilnim in pritrdilnim materialom. |  |  |  | 0
|  | Ustreza proizvod ZILMET. |  |  |  | 0
|  | tip HY-PRO 18; V= 18 l | kpl | 5 |  | 0
0
1 | 17 | Navojna cirkulacijska črpalka za toplo sanitarno vodo, za nazivni tlak PN10 in temperaturo do 95°C s programsko uro in termostatom, skupaj z navojnimi holandci in vsem pritrdilnim in tesnilnim materialom. |  |  |  | 0
|  | (Ustreza proizvod Grundfos) |  |  |  | 0
|  | tip UP 15-14 BUT |  |  |  | 0
|  | Gmax = 0,3 m3/h dp = 10 kPa Pel = 25 W / 230 V | kpl | 2 |  | 0
0
1 | 18 | Alumplast večplastna cev za sanitarno vodo narejena po DIN 16892/93, skupaj z Ms ali PE fitingi za stiskanje, vsem potrebnim montažnim in pritrdilnim materialom, tovarniško toplotno zaščitene s PE penasto gumo 9 mm vključno s potrebnimi spojnimi element za priključitev cevovodov na notranjo enoto toplotne črpalke. |  |  |  | 0
|  | DN15 (Ø 20×2,25) | m | 8 |  | 0
|  | DN20 (Ø 25×3,5) | m | 16 |  | 0
0
1 | 19 | Pocinkana jeklena srednje težka navojna cev za hladno in toplo vodo, izdelana po DIN 2440 iz materiala St.00, skupaj s fitingi, dodatkom za razrez in tesnilnim materialom. Opomba: Jeklena pocinkana cev mora biti protikorozijsko zaščitena z enkratnim ovojem dekorodal traku in toplotno izolirana z izolacijo iz penastega polietilena debeline 9mm. |  |  |  | 0
|  | DN20 | m | 2 |  | 0
0
1 | 20 | Odtočna kanalizacijska cev tesnjene izvedbe, material PP, vključno z oblikovnimi kosi (kolena, redukcije, odcepi, čistilni kosi, čepi, oddušne kape, zaščitne mrežice …), vključno z dodatkom za razrez ter vsem potrebnim tesnilnim in pritrdilnim materialom. |  |  |  | 0
|  | Ø32 | m | 6 |  | 0
|  | Ø50 | m | 10 |  | 0
|  | Ø110 | m | 6 |  | 0
0
1 | 21 | Talni pretočni sifon iz PP, z gibljivim dotokom in odtokom Ø50, demontažno smradno zaporo in nastavljivim vtočnim lijakom ter pohodno rešetko iz nerjavečeha jekla EN 1.4301 dimenzije 100×100mm vključno z vsem spojnim, tesnilnim in drobnim montažnim materialom. | kos | 5 |  | 0
0
1 | 22 | Standarden tipski konzolni, podporni in obešalni material ter fiksne točke iz hladno cinkanih jeklenih profilov in objemk vključno z vsem vijačnim, spojnim in pritrdilnim materialom. |  |  |  | 0
|  | Ustreza proizvod HILTI. | kg | 5 |  | 0
0
1 | 23 | Gasilni aparat na suhi prah, komplet z nastavkom za pritrditev na zid in drobnim pritrdilnim materialom. Aparat označen v skladu s SIST 1013 in opremljen s certifikatom USM GA z vpisanim letom veljavnosti. |  |  |  | 0
|  | tip S-6 kg | kos | 2 |  | 0
0
1 | 24 | Izpiranje cevovodov s hladno sanitarno vodo v celotnem sistemu novoinstaliranih razvodov. | kpl | 1 |  | 0
0
1 | 25 | Tlačni preizkus trdnosti in tesnenja cevovoda s hladno vodo v vseh 5-ih stanovanjih, preizkusni tlak 1,5× delovni tlak, vključno s potrebnim materialom (čepi, manometri...), ter izdelavo pisnega poročila o uspešno opravljenem tlačnem preizkusu. | kpl | 1 |  | 0
0
1 | 26 | Preizkus tesnenja kanalizacijskega cevovoda s hladno vodo v vseh 5-ih stanovanjih, preizkusni tlak je hidrostatični tlak od 0,3 do 0,5 bar, vključno s potrebnim materialom (čepi in drsne objemke), ter izdelavo pisnega poročila o uspešno opravljenem tlačnem preizkusu. | kpl | 1 |  | 0
0
1 | 27 | Izpiranje in razkuževanje cevovoda v vseh 5-ih stanovanjih, izdelava bakteriološkega izvida s strani za to pooblaščene organizacije (po dejanskem računu - manipulativen strošek) - predvideno. | kpl | 1 |  | 0
0
1 | 28 | Izdelava kemičnega izvida za vseh 5 stanovanj s strani za to pooblaščene organizacije (po dejanskem računu - manipulativen strošek) - predvideno. | kpl | 1 |  | 0
0
1 | 29 | Pripravljalna in zaključna dela, pregled obstoječega izvedenega stanja z namenom ugotovitve dejanskih potekov izvedenih cevnih povezav vodovodne instalacije, usklajevanje, izdelava montažnih detajlov, zarisovanje, označitev skladno s standardi, tekstualne oznake vseh elementov, smeri tokov medijev, vrisovanje sprememb v izvedbene načrte. | kpl | 1 |  | 0
0
1 | 30 | Izdelava PID in POV dokumentacije v dveh (2) izvodih. | kpl | 1 |  | 0
|  | SKUPAJ |  |  |  | 0
Opombe:
V popisu del so ponekod navedeni tipi in proizvajalci izdelkov. Ponudnik lahko ponudi enakovreden ali boljši izdelek.
V popisu ni zajeto:
- zapiranje in požarno tesnjenje prebojev skozi meje požarnih sektorjev,
- elektro instalacijska dela,
- morebitne nejasnosti reševati s sklopu projektantskega nadzora.

## Ogrevanje
| 5.4.2. | Ogrevanje
[5 empty] | cena | SKUPAJ
1 | 1 | Toplotna črpalka - Zunanja enota
Zunanja enota toplotne črpalke izdelana iz pocinkanega praškasto poparvanega pločevinastega ohišja in vsebuje. Povečani akumulator hladiva, elektronski ekspanziski ventilj, varčni štiripotni ventilj, senzorji visokega in niskega tlaka. izmenjevalnika,visoko učinkoviti DC inverter spiralni kompresor. lamelni uparjalnik visoko učinkoviti in zaščiten proti agresivni atmosferi. trikraki ventilatorj z moduliranim delovanjem, krmilnik s prikazovalnikom za kontrolo delovanja. Prenapolnjen do 10 m z hladivom R32
TEHNIČNE KARAKTERISTIKE:
Qh= 4,1 / 6,1 kW
Qg= 1,8 / 4,3 / 6,5 kW
Imax= 10,4 A (16 A); 1 ~230 V; 50 Hz
COP 5,25 EER 3,81
Šumnost dB(A) : 47
Dimenzije: 600×792×300 mm
Teža: 45 kg
Delovanje: hlajenje od +10°C / gretje od -20°C do (+45 / +35)
Energetski razred: A+++/A++
|  | Ustreza: HITACHI YUTAKI S 2V Combi tip RAS-2WHVNP - 230 V | kpl | 5 |  | 0
0
1 | 2 | Toplotna črpalka - Notranja enota |  |  |  | 0
|  | Notranja enota srednje temperaturne toplotne črepalke zrak-voda v kompaktnem ohišju z vgrajenim bojlerjem za pripravo sanitarne vode sestavljena iz: |  |  |  | 0
|  | Ploščatega toplotnega izmenjevalnika, elektronske obtočne črpalke z merilnikom pretoka, tlačnim stikalom vodnega dela. Temperaturnim tipalom vtoka in povratka ter na izmenjevalniku. Tipalom sanitarne vode ter varnostni in avtomatski odzračevalni ventilj. Tro stopenjski back-up električni grelniki z varnostnim termostatom pregrevanja. Rastezna posoda in čistilni kos v ventilu,ki omogoča čiščenje brez praznjenja sistema.Električnim grelnikom sanitarne vode. Manometer in zaporna ventila vodnega dela. Električno krmilno vezje, ki omogoča: krmiljenje dveh ogrevalnih krogov po zunanji temperaturi(direktnega in mešalnega ) ,izhod za pripravo bazenske vode. Krmiljenje mešalnega kroga druge veje Omogoča vklop alternativnega vira ogrevanja ( olje, plin ...) ob določitvi bivalentne točke ali tarifnega vhoda. Priloženi krmilnik omogoča programiranje naprave (časovnik ogrevanja, sanitarne vode, antilegionelni program...) spremljanje delovanja in/ali delovanje kot pametni prostorski termostat v primeru da ga namestimo v prostor. Naprava v kombinaciji z dodatnim kitom omogoča hlajenje. |  |  |  | 0
|  | TEHNIČNE KARAKTERISTIKE: |  |  |  | 0
|  | V= 200 l |  |  |  | 0
|  | Qh= 4,1 / 6,4 kW |  |  |  | 0
|  | Qg= 1,85 / 4,3 / 7,0 kW |  |  |  | 0
|  | Imax= 14,6 A (16 A); 1 ~230 V; 50 Hz |  |  |  | 0
|  | Integriran rezevoar tople vode 200 l z el. grelcem 2,7 kW |  |  |  | 0
|  | El. napajanje (Volt-Ph-Hz) 220/230-1-50 |  |  |  | 0
|  | Šumnost dB(A) 27 |  |  |  | 0
|  | Dimenzije:1750×600×733 mm |  |  |  | 0
|  | Teža: 141 kg |  |  |  | 0
|  | Energetski razred: A+++/A++ |  |  |  | 0
|  | Ustreza: HITACHI YUTAKI S 2V Combi tip RWD-2.0NRW-200 | kpl | 5 |  | 0
0
1 | 3 | Freonska cevna povezava |  |  |  | 0
|  | Predizolirana mehka bakrena cev za prenos tehničnih plinov v hladilniški in klima tehniki. Bakren cev izdelana skladno z EN 12735. Cev predizolirana s toplotno izolacijo iz sintetičnega kavčuka z zaprto celično strukturo zaščitena na obodu s folijo odporno proti UV žarkom ter lažje mehanske poškodbe vključno z vsemi potrebnimi spojnimi in prehodnimi kosi za spajanja s trdim lotom. |  |  |  | 0
|  | Cu Ø6,35 mm | m | 110 |  | 0
|  | Cu Ø12,70 mm | m | 110 |  | 0
0
1 | 4 | Komunikacijski kabel za povezavo zunanje in notranje enote po specifikaciji proizvajalca dobavljene naprave. | m | 110 |  | 0
0
1 | 5 | Jekleni kompaktni ploščati radiator, toplotna moč preizkušena po DIN EN 442, grelno sredstvo voda, izdelan za delovni tlak PN 6 bar in temperaturo do 110°C, praškasto barvana zunanja površina, skupaj s tersmotatskim radiatorskim ventilom z možnostjo prednastavitve moči ogrevanja in zapirali ter odzračevalno pipico in vsem potrebnim pritrdilnim in tesnilnim materialom za priključitev na Alumplast cevi ter hitromontažnimi konzolami ali držali za stensko montažo. |  |  |  | 0
|  | Ustreza: Vogel&Noot |  |  |  | 0
|  | Opomba: Pred dobavo preveriti dejansko mesto izvedenih priključkov zaradi točneha naročila števila levih ali desnih radiatorjev. |  |  |  | 0
|  | tip 22 KV 500×520 - Levi | kos | 3 |  | 0
|  | tip 22 KV 500×520 - Desni | kos | 2 |  | 0
|  | tip 22 KV 500×800 - Levi | kos | 2 |  | 0
|  | tip 22 KV 500×800 - Desni | kos | 2 |  | 0
|  | tip 22 KV 500×1200 - Levi | kos | 1 |  | 0
|  | tip 22 KV 500×1200 - Desni | kos | 1 |  | 0
|  | tip 22 KV 500×1400 - Levi | kos | 2 |  | 0
|  | tip 22 KV 500×1400 - Desni | kos | 1 |  | 0
0
1 | 6 | Jeklen kopalniški radiator končno opleskan z belo okrasno barvo za delovni tlak do 6 bar, preizkušen na tlak 9 bar, končno opleskan, opremljen s tipskimi zidnimi konzolami/držali, odzračevalnim ventilom in zapornim čepom, vključno z vsem potrebnim tesnilnim in pritrdilnim materialom. |  |  |  | 0
|  | Ustreza: Vogel&Noot |  |  |  | 0
|  | DION 600/1800 + termostatski ravni ventil z možnostjo nastavljanja prednastavitve kot npr. Danfoss tip RA-N 15 ravni, + radiatorsko zapiralo na povratku Danfoss tip RLV 15 ravni, (vključno z vsemi potrebnimi spojkami za spojitev radiatorja z Alumplast cevmi) | kos | 5 |  | 0
0
1 | 7 | Termostatska radiatorska glava v skladu z EN 215, s proporcionalnim delovanjem, delujoča z majhnim P-območjem, z možnostjo omejevanja oziroma blokiranja nastavitve, z vgrajenim tipalom s plinskim polnjenjem, protizmrzovalno zaščito, temperaturnim območjem 5÷26°C, z zaskočnim priključkom za montažo brez orodja, s spominskim obročem, bele barve z belim podnožjem. |  |  |  | 0
|  | Ustreza: Danfoss |  |  |  | 0
|  | tip RA 2000 | kos | 19 |  | 0
0
1 | 8 | Navojna krogelna pipa za ogrevno vodo z navojnimi priključki tlačne stopnje NP6 vključno s spojnim in tesnilnim materialom. |  |  |  | 0
|  | DN20 | kos | 10 |  | 0
0
1 | 9 | Praznilna krogelna pipa za ogrevno vodo tlačne stopnje PN6, izddelan iz medenine, s kapo na verižici, vključno s tesnilnim in pritrdilnim materialom. |  |  |  | 0
|  | DN15 | kos | 5 |  | 0
0
1 | 10 | Navojni vzmetni varnostni ventil za varovanje ogrevalnega sistema, tlak odpiranja p0= 3,0 bar, z atestno dokumentacija veljavno v R. Sloveniji vključno z vsem potrebnim drobnim montažnim in tesnilnim materialom. |  |  |  | 0
|  | DN15 / p0= 3,0 bar | kos | 5 |  | 0
0
1 | 11 | Membranska ekspanzijska posoda za ogrevalne sisteme po EN 13838, maksimalni delovni tlak 10 bar, predtlak polnjenja 1,5 bar, vključno z vsem potrebnim tesnilnim in pritrdilnim materialom. |  |  |  | 0
|  | Ustreza proizvod ZILMET. |  |  |  | 0
|  | tip: CAL-PRO 12; V= 12 l, p0= 1,5 bar + krogelna pipa za rokovanje s ključem | kpl | 5 |  | 0
0
1 | 12 | Alumplast večplastna cev za ogrevne sisteme nareja po DIN 16892/93, skupaj z Ms ali PE fitingi za stiskanje, vsem potrebnim montažnim in pritrdilnim materialom, tovarniško toplotno zaščitene s PE penasto gumo 9 mm vključno s potrebnimi spojnimi element za priključitev cevovodov na notranjo enoto toplotne črpalke. |  |  |  | 0
|  | DN 20 (Ø25×2,50 mm) | m | 15 |  | 0
0
1 | 13 | Avtomatski odzračevalni lonček 3/8", izdelan iz medenine, vključno z krogelno pipo DN10 in vsem potrebnim pritrdilnim in tesnilnim materialom. | kpl | 10 |  | 0
0
1 | 14 | Polnjenje in 1× izpiranje celotnega cevnega sistema ogrevanja v vseh 5-ih stanovanjih, odzračevanje, tlačni preizkus instalacije s hladnim vodnim tlakom 2,5× delovni tlak. | kpl | 1 |  | 0
0
1 | 15 | Preizkusno obratovanje v vseh 5-ih stanovanjih z zagonom sistemov ogrevanja v času 72 ur. | kpl | 1 |  | 0
0
1 | 16 | Izvedba meritev pretokov medijev v vseh 5-ih stanovanjih, končna regulacija in nastavitve za vse posamezne sklope/krogotoke ogrevanja in hlajenja vključno z izdelavo poročila o opravljenih meritvah in nastavitvah regulacijskih elemntov v cevnem sistemu grevanja in hlajenja (2 izvoda poročila). | kpl | 1 |  | 0
0
1 | 17 | Navodila za obratovanje in vzdrževanje z detajlnimi navodili za periodične preglede in preizkuse - 2 izvoda. | kpl | 1 |  | 0
1 | 18 | Pripravljalna in zaključna dela, pregled obstoječega izvedenega stanja z namenom ugotovitve dejanskih potekov izvedenih cevnih povezav ogrevanja, usklajevanje, izdelava montažnih detajlov, zarisovanje, označitev skladno s standardi, tekstualne oznake vseh elementov, smeri tokov medijev, vrisovanje sprememb v izvedbene načrte. | kpl | 1 |  | 0
1 | 19 | Izdelava PID in POV dokumentacije v dveh (2) izvodih. | kpl | 1 |  | 0
|  | SKUPAJ |  |  |  | 0
Opombe:
V popisu del so ponekod navedeni tipi in proizvajalci izdelkov. Ponudnik lahko ponudi enakovreden ali boljši izdelek.
V popisu ni zajeto:
- zapiranje in požarno tesnjenje prebojev skozi meje požarnih sektorjev,
- elektro instalacijska dela - priklopi strojniških naprav na električno omrežje,
- morebitne nejasnosti reševati s sklopu projektantskega nadzora.

## Prezračevanje
| 5.4.3. | Prezračevanje
[5 empty] | cena | SKUPAJ
1 | 1 | Prezračevalna naprava
Ventilator iz umetne mase za odvod zraka iz sanitarij, sistem odvoda mora ustrezati DIN 18017, sestavljen iz ventilatorja z naprej ukrivljenimi lopaticami in ohišja z okroglim priključkom za nadometno vgradnjo v steno ali strop, z zakasnitvijo vklopa in izklopa, vključno z vsem potrebnim pritrdilnim in tesnilnim materialom.
Tehnični podatki:
- pretok zraka: 60 m3/h
- maksimalni padec tlaka: 80 Pa
- moč el.motorja: 35 W / 230 V
|  | Ustreza proizvod: SOLER&PALAU tip EBB-100 N - T (odvod ∅100mm) | kpl | 5 |  | 0
0
1 | 2 | Obešalni in pritrdilni material za kanale iz zgornje postavke komplet z antivibracijskimi (gumijastimi podložkami). Ustreza proizvod HILTI. | kg | 1 |  | 0
0
1 | 3 | Preizkusno obratovanje z zagonom sistemov ogrevanja in hlajenja v času 72 ur. | kpl | 1 |  | 0
0
1 | 4 | Navodila za obratovanje in vzdrževanje z detajlnimi navodili za periodične preglede in preizkuse - 2 izvoda. | kpl | 1 |  | 0
0
1 | 5 | Pripravljalna in zaključna dela, pregled obstoječega izvedenega stanja z namenom ugotovitve dejanskih potekov izvedenih prezračevalnih napeljavv, usklajevanje, izdelava montažnih detajlov, zarisovanje, označitev skladno s standardi, tekstualne oznake vseh elementov, vrisovanje sprememb v izvedbene načrte. | kpl | 1 |  | 0
0
1 | 6 | Izdelava PID in POV dokumentacije v dveh (2) izvodih. | kpl | 1 |  | 0
|  | SKUPAJ |  |  |  | 0
Opombe:
V popisu del so ponekod navedeni tipi in proizvajalci izdelkov. Ponudnik lahko ponudi enakovreden ali boljši izdelek.
V popisu ni zajeto:
- zapiranje in požarno tesnjenje prebojev skozi meje požarnih sektorjev,
- elektro instalacijska dela - priklopi strojniških naprav na električno omrežje,
- morebitne nejasnosti reševati s sklopu projektantskega nadzora.