## Rekapitulacija elektro
3.4.17 POPIS
STANOVANJSKI BLOK JUŽNA CESTA 20
REKAPITULACIJA:
3 – NAČRT S PODROČJA ELEKTROTEHNIKE
1 | NN priključeki stanovanjskih enot | 0
2 | Svetilna telesa | 0
3 | Vodovni material | 0
4 | Razdelilni bloki | 0
5 | Telefonska, računalniška in KaTV instalacija | 0
6 | Digitalna govorna naprava - DOMOFON | 0
7 | Ozemljitve | 0
8 | Ostalo | 0
| SKUPAJ: | 0
OPOMBA:
V popisu del so ponekod navedeni tipi in proizvajalci izdelkov. Ponudnik lahko ponudi enakovreden ali boljši izdelek.
INDEKS RAZLIK V CENI

## NN
1. NN PRIKLJUČEK STANOVANJSKIH ENOT
V ceni po enoti se upošteva:
Dobava, prevoz, montaža, preizkus
Št. | Opis | Enota | Količina | Cena/enoto | Vrednost
1 | OBSTOJEČA Prosto stoječa priključno merilna omara PS-PMO. V omarico se vgradijo sledeči elementi:
| - števčna kad, z vgrajeno števčno ploščo | 5x
| ~ direktni enofazni dvosmerni števec delovne in jalove energije z notranjo uro razreda točnosti A za delovno energijo in 2 za jalovo energijo z G3-PLC komunikacijskim vmesnikom ŠTEVEC: ZCXi120CQU1L1D1 230V, 0,25-5-80A, G3-PL, Proizvajalec: Landis+Gyr, Šifra tipa: 1674 (SODO) | 5x
| 1-polni varovalčni ločilniki z varovalkami NV 1x35A. | 5x
| ´-Na vratih priključne merilne omarice namestiti dodatno tipko za ponovni priklop stikalne naprave v števcu, tipka mora imeti stikalni člen za napetostni nivo minimalno 300V in zaščito IP67 | 5x
| - ožičenje kompletne merilno priključne omarice, s kanali za ožičenje, prekrivnimi ploščami, montažnimi letvami, vrstnimi sponkami, napisnimi ploščicami opreme in kablov, uvodnicami, pritrdilnim in ostalim drobnim materialom, izdelavo in enopolnih načrtov, predajo dokumentacije, meritev in certifikatov. | kos | 1 |  | 0
2 | Drobni material (3%) | kpl | 1 |  | 0
Skupaj PRIKLJUČEK STANOVANJSKIH ENOT: |  |  |  |  | 0
OPOMBA:
V popisu del so ponekod navedeni tipi in proizvajalci izdelkov. Ponudnik lahko ponudi enakovreden ali boljši izdelek.

## Svetilna_telesa
2. SVETILNA TELESA
V ceni po enoti se upošteva:
Dobava, prevoz, montaža, preizkus, vgradnja, meritve, certifikati, zidarska pomoč
Št. | Opis | Enota | Količina | Cena/enoto | Vrednost
1 | S2 - Nadgradna svetilka okrogle oblike z direktno in indirektno osvetlitvijo, z ohišjem iz polikarbonata in optiko iz polikarbonatnega opalnega difuzorja, PCB LED moduli s priloženim visoko učinkovitim LED konverterjem s konstantnim tokom (FO). Minimalni svetlobni tok je 1440lm, maksimalna moč je 13W, dimenzija je: Φ285mm. CRI>80, MacAdam ≤3, 50.000h L80 B10. Zaščita je IP 65 po IEC 529. Svetilka ima 7 letno jamstvo. Kot npr: Etea DI 1440 lm 13 W 840 FO IP65 white | kos | 6 |  | 0
2 | Stropna doza za monražo stropne svetilke po izboru lastnika stanovanja | kos | 34 |  | 0
3 | Drobni vezni in pritrdilni material | kpl | 1 |  | 0
Skupaj svetilna telesa: |  |  |  |  | 0
OPOMBA:
V popisu del so ponekod navedeni tipi in proizvajalci izdelkov. Ponudnik lahko ponudi enakovreden ali boljši izdelek.

## Vodovni_material
3. VODOVNI MATERIAL
V ceni po enoti se upošteva:
Dobava, prevoz, montaža, preizkus, vgradnja, meritve, certifikati, zidarska pomoč
Št. | Opis | Enota | Količina | Cena/enoto | Vrednost | Cena/enoto | Vrednost
1 | Kabel NYY položen na kabelske police in kanale, v PN in instalacijske cevi
| - 3x10 mm2 | m | 250 |  | 0
| - 3x1,5 mm2 | m | 300 |  | 0
| - 3x4 mm2 | m | 120 |  | 0
| - 3x2,5 mm2 | m | 300 |  | 0
2 | Vodnik H07V-K položen v PN cevi, instalacijske cevi
| - 2,5 mm2 | m | 8000 |  | 0
| - 1,5 mm2 | m | 10000 |  | 0
3 | Plastična, gibljiva, samougasna instalacijska cev, položena p/o v predelne stene, komplet z razvodnimi dozami in pritrdilnim materialom
| -  16 mm | m | 1000 |  | 0
| -  23 mm | m | 1500 |  | 0
4 | Pregibna plastificirana cev, položena n/o, z uvodnicami in pritrdilnim materialom
| -  16 mm | m | 20 |  | 0
| -  22 mm | m | 15 |  | 0
| -  28 mm | m | 10 |  | 0
5 | Stikalna kombinacija, p/o, s skupno dozo in plastičnim okrasnim okvirjem:
| - tipkalo, 10A | kos | 4 |  | 0
| - navadno, 10A | kos | 12 |  | 0
| - izmenično, 10A | kos | 54 |  | 0
| - križno, 10A | kos | 4 |  | 0
6 | Vtičnica p/o 230V, 16A z zaščitnim kontaktom, z dozo, z nalepko z oznako razdelilnega bloka in tokokroga iz katerega se napaja, plastičnim okrasnim okvirjem
| - 1x vtičnica | kos | 55 |  | 0
| - 2x vtičnica | kos | 17 |  | 0
| - 2x vtičnica + pokrovček | kos | 10 |  | 0
| - 4x vtičnica | kos | 4 |  | 0
| - 6x vtičnica | kos | 5 |  | 0
| - 1x vtičnica IP65 (za balkone) | kos | 5 |  | 0
7 | Fiksna priključnica, 230V,16A, p/o z dozo, z nalepko z oznako razdelilnega bloka in tokokroga iz katerega se napaja (stanovanjski del) - TK omara | kos | 5 |  | 0
8 | Fiksna priključnica, 230V,20A, p/o z dozo, z nalepko z oznako razdelilnega bloka in tokokroga iz katerega se napaja (stanovanjski del)(štedilnik) | kos | 5 |  | 0
9 | Fiksna priključnica, 230V,16A, p/o, z nalepko z oznako razdelilnega bloka in tokokroga iz katerega se napaja omara strojnih instalacij Z.E. T.Č.. | kos | 5 |  | 0
10 | Fiksna priključnica, 230V,16A, p/o, z nalepko z oznako razdelilnega bloka in tokokroga iz katerega se napaja jo omara strojnih instalacij, N.E. T.Č.. | kos | 5 |  | 0
11 | Fiksna priključnica, 230V,10A, p/o z dozo, z nalepko z oznako razdelilnega bloka in tokokroga iz katerega se napaja (stanovanjski del) - napa | kos | 5 |  | 0
12 | Fiksna priključnica, 230V,10A, p/o z dozo, z nalepko z oznako razdelilnega bloka in tokokroga iz katerega se napaja (stanovanjski del) - ventilator | kos | 5 |  | 0
13 | Bistabilni rele, 230V,10A, p/o z dozo, z nalepko z oznako razdelilnega bloka in tokokroga iz katerega se napaja | kos | 1 |  | 0
13 | Zatesnitev prehoda kablov in kabelskih sveznjev skozi mejo požarnih sektorjev (velikosti do cca 0,1 m2) z ognjeodpornim kitom ali peno minimalno enake požarne odpornosti kot gradbeni element | kpl | 5 |  | 0
14 | Priklop ventilatorja v koplalnici do funkcionalnega delovanja | kos | 5 |  | 0
15 | Priklop krmilne omare T.Č. N.E in Z.E. strojne naprave za ogrevanje v posameznem stanovanju na izvor električnega napajanja | kpl | 5 |  | 0
16 | Meritve električnih instalacij s strani pooblaščenega merilca skupaj z poročilom merilnih rezultatov v 4-ih izvodih | kpl | 1 |  | 0
17 | Drobni vezni in pritrdilni material | kpl | 1 |  | 0
Skupaj vodovni material: |  |  |  |  | 0
OPOMBA:
V popisu del so ponekod navedeni tipi in proizvajalci izdelkov. Ponudnik lahko ponudi enakovreden ali boljši izdelek.

## Razdelilni_bloki
4. RAZDELILNI BLOKI
V ceni po enoti se upošteva:
Dobava, prevoz, montaža, preizkus, vgradnja, meritve, certifikati, zidarska pomoč
Št. | Opis | Enota | Količina | Cena/enoto | Vrednost
1 | Razdelilni blok R.B. STANOVANJE je kovinska nadometna omara z vrati, ožičena in preiskušana, kot naprimer: razdelilna električna omarica tip: STK 4535-13 proizvajalca Monel pro d.o.o. (mere: 400x350x130mm), s sledečimi elementi:
| ~ glavno stikalo za montažo na DIN letev, 1x40A, kontaktni sklop 2x (0-1) | 1x
| ~ instalacijski odklopnik, 230V, Icu > 10 kA, enoopolni, karakteristike B/10A | 2x
| ~ instalacijski odklopnik, 230V, Icu > 10 kA, enoopolni, karakteristike B/16A | 10x
| ~ instalacijski odklopnik, 400V, Icu > 10 kA, enoopolni, karakteristike C/20A | 1x
| ~ enopolno zaščitno stikalo na diferenčni tok z nadtokovno zaščito, 40A/0,03 A (za izmenične in pulzirajoče enosmerne tokove napake) - tip A | 1x
~ N zbiralka z nosilcem
~ PE zbiralka z nosilcem
| vrstne sponke, napisi, oznake, obročkanje kablov, enopolna vezalna shema, drobni matreial | kos | 5 |  | 0
Skupaj razdelilni bloki: |  |  |  |  | 0
OPOMBA:
V popisu del so ponekod navedeni tipi in proizvajalci izdelkov. Ponudnik lahko ponudi enakovreden ali boljši izdelek.

## Telefon
5. TELEFONSKA, RAČUNALNIŠKA in KaTV INSTALACIJA
V ceni po enoti se upošteva:
Dobava, prevoz, montaža, preizkus, vgradnja, meritve, certifikati, zidarska pomoč
Št. | Opis | Enota | Količina | Cena/enoto | Vrednost
1 | Nadometna kovinska stanovanjska TK omara za montažo v stanovanju z poličko STK oziroma ustreznim držalom za optični modem, optičnim konektorjem za priklop kabla SM 4x 9/125 in vtičnico kot naprimer: omrežna stanovanjska omarica tip; STK 4035-13 proizvajalca Monel pro d.o.o. (mere: 400x350x130mm). | kos | 5 |  | 0
2 | Vtičnica dvojna RJ45 - kat. 6e, za podometno montažo, poševnim izpustom, protiprašnim pokrovčkom in nalepko z oznako | kos | 14 |  | 0
3 | Vtičnica KaTV, za podometno montažo in nalepko z oznako | kos | 9 |  | 0
4 | Kabel, UTP, Cat.6, komplet s polaganjem in puščanjem potrebnih rezerv ter zaključevanje na vtičnicah, panelih. | m | 1000 |  | 0
5 | Optični kabel optični kabe SM 4x 9/125 SMAN,položen na kabelske police in kanale, v PN in instalacijske cevi | m | 150 |  | 0
6 | koaksialni kabel DG 113 položen na kabelske police, lestve in v ojačane instalacijske cevi | m | 500 |  | 0
7 | Meritve in pregledi signalno komunikacijke instalacije in opreme UNIVERZALNEGA OŽIČENJA (kabli, vtičnice, …) z izdajo potrdila o brezhibnem delovanju, prikaz pridobljenih podatkov | kpl | 1 |  | 0
Skupaj TELEFONSKA, RAČUNALNIŠKA in KaTV INSTALACIJA: |  |  |  |  | 0
OPOMBA:
V popisu del so ponekod navedeni tipi in proizvajalci izdelkov. Ponudnik lahko ponudi enakovreden ali boljši izdelek.

## Domofon
6. DIGITALNA GOVORNA NAPRAVA - DOMOFON
V ceni po enoti se upošteva:
Dobava, prevoz, montaža, preizkus, vgradnja, meritve, certifikati, zidarska pomoč
Št. | Opis | Enota | Količina | Cena/enoto | Vrednost | Cena/enoto | Vrednost
1 | V obstoječi razdelilni blok DOMOFON se vgradi:
| ZDRUŽEVALNIK S TRANSFORMATORJEM za BIBUS sistem | kos | 1 |  | 0
| napisi, oznake, obročkanje kablov, enopolna vezalna shema, drobni matreial | kos | 1 |  | 0
2 | Programiranje obstoječega digitalnega vhodnega tabloja URMET z dodatnimi petimi domofoni | kpl | 1 |  | 0
3 | Notranja enota domofona SIGNO COMFORT DOMOFON ZA BIBUS (URMET) z regulacijo glasnosti zvonenja in z možnostjo nastavljanja 4 melodij zvonenja priključek za priklop zvončne tipke pred stanovanjem, vgrajena tipka za dodatna krmiljenja | kpl | 5 |  | 0
4 | Tipka - pozivna enota z simbolom zvonca za podometno montažo skupaj z dozo | kos | 5 |  | 0
5 | Kabel položen v plastične instalacijske cevi:
| kabel AEG 22 2x0,75mm2 nepolarizirana parica povezava napajalnika - notranjih enot | m | 200 |  | 0
| Kabel LiYY 2 x 1mm za povezavo med notranjo enoto in pozivno tipko | m | 25 |  | 0
6 | Drobni vezni in pritrdilni material | kpl | 1 |  | 0
Skupaj DIGITALNA GOVORNA NAPRAVA - DOMOFON: |  |  |  |  | 0
OPOMBA:
V popisu del so ponekod navedeni tipi in proizvajalci izdelkov. Ponudnik lahko ponudi enakovreden ali boljši izdelek.

## Ozemljitve
7. OZEMLJITVE
V ceni po enoti se upošteva:
Dobava, prevoz, montaža, preizkus, vgradnja, meritve, certifikati, zidarska pomoč
Št. | Opis | Enota | Količina | Cena/enoto | Vrednost
1 | Vodnik H07V-K za izenačevanje potenciala in povezavo kovinskih mas, komplet z objemkami in pritrdilnim materialom |  |  |  | 0
| - 16 mm2 | m | 100
| - 6 mm2 | m | 50
| - 4 mm2 | m | 50 |  | 0
2 | Ozemljitev kovinskih vrat, oken in ostalih večjih kovinskih mas s H07V 16 mm2, komplet s pritrdilnim materialom | kpl | 5 |  | 0
3 | Doza DIP za izenačevanje potencialov, posameznega stanovanja, skupaj s povezavami, objenkami, spoji in ustrezno označbo | kos | 5 |  | 0
Skupaj OZEMLJITVE: |  |  |  |  | 0
OPOMBA:
V popisu del so ponekod navedeni tipi in proizvajalci izdelkov. Ponudnik lahko ponudi enakovreden ali boljši izdelek.

## ostalo
8. OSTALO
Št. | Opis | Enota | Količina | Cena/enoto | Vrednost
1 | Nadzor Elektro Primorska (po dejanskih stroških) | ur | 2 |  | 0
2 | Vodenje del pri izvedbi električnih instalacij in električne opreme - odgovorni vodja del - pooblaščen s strani IZS | kpl | 1 |  | 0
3 | Posredovanje informacij oziroma vnos sprememb glede na PZI projekt - dopolnitve vezalnih shem, popravki tlorisov… - projektantu za potrebe izdelave PID | kpl | 1 |  | 0
4 | Predaja vseh atestov, potrdil o meritvah , zapisnikov in predpisanih izjav ter ostale tehnične dokumentacije za vgrajen material, napeljave,naprave in opremo tega objekta komplet z ustreznim šolanjem osebja najemnika | kpl | 1 |  | 0
5 | Pripravljalna in zaključna dela | kpl | 1 |  | 0
6 | Manipulativni stroški, priprava materiala in del | kpl | 1 |  | 0
Skupaj OSTALO: |  |  |  |  | 0